## control_config
parameter | value
VOLTAGE_MIN_PU | 0.9
TARGET_VOLTAGE_PU | 1
VOLTAGE_MAX_PU | 1.1
U_MIN_ALLOWED_OBJ | 0.95
U_MAX_ALLOWED_OBJ | 1.05
LOADING_MAX_PERCENT | 100
P_STORAGE_TOTAL_MAX_KW | 90
P_STORAGE_PHASE_MAX_KW | 30
ALLOW_STORAGE_CHARGE | TRUE
ALLOW_STORAGE_DISCHARGE | TRUE
KEEP_INITIAL_STORAGE_Q | TRUE
NONCONVERGENCE_PENALTY | 1000000
PSO_N_PARTICLES | 3
PSO_N_ITER | 3
W_CRIT_U | 0.3
W_CRIT_VU | 0.25
W_CRIT_L | 0.3
W_CRIT_PEN | 0.1
W_CRIT_CTRL | 0.05
W_TRAFO_EXP | 0.3
W_TRAFO_I | 0.2
W_TRAFO_IMP | 0.1
W_TRAFO_ULIM | 0.15
W_TRAFO_L | 0.15
W_TRAFO_CTRL | 0.1
PSO_W | 0.7
PSO_C1 | 1.5
PSO_C2 | 1.5
PSO_RANDOM_SEED | 42

## inputs_loads
name | type | P1_kW | P2_kW | P3_kW | Q1_kvar | Q2_kvar | Q3_kvar
LD10 | load | 0.8 | 0.8 | 0.8 | 0.26295 | 0.26295 | 0.26295
LD102 | load | 1 | 0 | 0 | 0.32868 | 0 | 0
LD103 | load | 0.8 | 0.8 | 0.8 | 0.26295 | 0.26295 | 0.26295
LD104 | load | 0 | 1 | 0 | 0 | 0.32868 | 0
LD106 | load | 0 | 1 | 0 | 0 | 0.32868 | 0
LD107 | load | 0.8 | 0.8 | 0.8 | 0.26295 | 0.26295 | 0.26295
LD11 | load | 0 | 1 | 0 | 0 | 0.32868 | 0
LD110 | load | 1 | 0 | 0 | 0.32868 | 0 | 0
LD112 | load | 0.8 | 0.8 | 0.8 | 0.26295 | 0.26295 | 0.26295
LD113 | load | 0 | 1 | 0 | 0 | 0.32868 | 0
LD114 | load | 0.8 | 0.8 | 0.8 | 0.26295 | 0.26295 | 0.26295
LD115 | load | 0 | 1 | 0 | 0 | 0.32868 | 0
LD116 | load | 0.8 | 0.8 | 0.8 | 0.26295 | 0.26295 | 0.26295
LD12 | load | 0.8 | 0.8 | 0.8 | 0.26295 | 0.26295 | 0.26295
LD13 | load | 0.8 | 0.8 | 0.8 | 0.26295 | 0.26295 | 0.26295
LD21 | load | 0.8 | 0.8 | 0.8 | 0.26295 | 0.26295 | 0.26295
LD25 | load | 0 | 1 | 0 | 0 | 0.32868 | 0
LD26 | load | 0.8 | 0.8 | 0.8 | 0.26295 | 0.26295 | 0.26295
LD29 | load | 0 | 1 | 0 | 0 | 0.32868 | 0
LD30 | load | 0 | 1 | 0 | 0 | 0.32868 | 0
LD33 | load | 1 | 0 | 0 | 0.32868 | 0 | 0
LD34 | load | 1 | 0 | 0 | 0.32868 | 0 | 0
LD37 | load | 0.8 | 0.8 | 0.8 | 0.26295 | 0.26295 | 0.26295
LD39 | load | 0.8 | 0.8 | 0.8 | 0.26295 | 0.26295 | 0.26295
LD40 | load | 0 | 1 | 0 | 0 | 0.32868 | 0
LD42 | load | 0.8 | 0.8 | 0.8 | 0.26295 | 0.26295 | 0.26295
LD45 | load | 0 | 1 | 0 | 0 | 0.32868 | 0
LD46 | load | 0.8 | 0.8 | 0.8 | 0.26295 | 0.26295 | 0.26295
LD47 | load | 0 | 1 | 0 | 0 | 0.32868 | 0
LD49 | load | 1 | 0 | 0 | 0.32868 | 0 | 0
LD5 | load | 0 | 1 | 0 | 0 | 0.32868 | 0
LD50 | load | 0.8 | 0.8 | 0.8 | 0.26295 | 0.26295 | 0.26295
LD52 | load | 0 | 1 | 0 | 0 | 0.32868 | 0
LD54 | load | 0.8 | 0.8 | 0.8 | 0.26295 | 0.26295 | 0.26295
LD57 | load | 0.8 | 0.8 | 0.8 | 0.26295 | 0.26295 | 0.26295
LD60 | load | 0.8 | 0.8 | 0.8 | 0.26295 | 0.26295 | 0.26295
LD62 | load | 0 | 1 | 0 | 0 | 0.32868 | 0
LD64 | load | 0 | 1 | 0 | 0 | 0.32868 | 0
LD66 | load | 0 | 1 | 0 | 0 | 0.32868 | 0
LD67 | load | 1 | 0 | 0 | 0.32868 | 0 | 0
LD7 | load | 1 | 0 | 0 | 0.32868 | 0 | 0
LD72 | load | 0.8 | 0.8 | 0.8 | 0.26295 | 0.26295 | 0.26295
LD73 | load | 0.8 | 0.8 | 0.8 | 0.26295 | 0.26295 | 0.26295
LD75 | load | 0.8 | 0.8 | 0.8 | 0.26295 | 0.26295 | 0.26295
LD76 | load | 0 | 1 | 0 | 0 | 0.32868 | 0
LD77 | load | 1 | 0 | 0 | 0.32868 | 0 | 0
LD80 | load | 0.8 | 0.8 | 0.8 | 0.26295 | 0.26295 | 0.26295
LD81 | load | 0 | 1 | 0 | 0 | 0.32868 | 0
LD83 | load | 0 | 1 | 0 | 0 | 0.32868 | 0
LD87 | load | 0.8 | 0.8 | 0.8 | 0.26295 | 0.26295 | 0.26295
LD88 | load | 0 | 1 | 0 | 0 | 0.32868 | 0
LD93 | load | 0.8 | 0.8 | 0.8 | 0.26295 | 0.26295 | 0.26295
LD95 | load | 1 | 0 | 0 | 0.32868 | 0 | 0
LD96 | load | 0.8 | 0.8 | 0.8 | 0.26295 | 0.26295 | 0.26295
LD97 | load | 1 | 0 | 0 | 0.32868 | 0 | 0

## inputs_pv
name | type | P_kW | Q_kvar | Smax_kVA | control_mode
PV102F1 | pv | 0 | 0 | 0 | constq
PV102F2 | pv | 0 | 0 | 0 | constq
PV102F3 | pv | 0 | 0 | 0 | constq
PV103F1 | pv | 1.76 | 0 | 0 | constq
PV103F2 | pv | 1.76 | 0 | 0 | constq
PV103F3 | pv | 1.76 | 0 | 0 | constq
PV104F1 | pv | 1.76 | 0 | 0 | constq
PV104F2 | pv | 1.76 | 0 | 0 | constq
PV104F3 | pv | 1.76 | 0 | 0 | constq
PV106F1 | pv | 0 | 0 | 0 | constq
PV106F2 | pv | 0 | 0 | 0 | constq
PV106F3 | pv | 0 | 0 | 0 | constq
PV107F1 | pv | 1.76 | 0 | 0 | constq
PV107F2 | pv | 1.76 | 0 | 0 | constq
PV107F3 | pv | 1.76 | 0 | 0 | constq
PV10F1 | pv | 0 | 0 | 0 | constq
PV10F2 | pv | 0 | 0 | 0 | constq
PV10F3 | pv | 0 | 0 | 0 | constq
PV110F1 | pv | 0 | 0 | 0 | constq
PV110F2 | pv | 0 | 0 | 0 | constq
PV110F3 | pv | 0 | 0 | 0 | constq
PV112F1 | pv | 1.76 | 0 | 0 | constq
PV112F2 | pv | 1.76 | 0 | 0 | constq
PV112F3 | pv | 1.76 | 0 | 0 | constq
PV113F1 | pv | 0 | 0 | 0 | constq
PV113F2 | pv | 0 | 0 | 0 | constq
PV113F3 | pv | 2 | 0 | 0 | constq
PV114F1 | pv | 0 | 0 | 0 | constq
PV114F2 | pv | 0 | 0 | 0 | constq
PV114F3 | pv | 0 | 0 | 0 | constq
PV115F1 | pv | 1.76 | 0 | 0 | constq
PV115F2 | pv | 1.76 | 0 | 0 | constq
PV115F3 | pv | 1.76 | 0 | 0 | constq
PV116F1 | pv | 0 | 0 | 0 | constq
PV116F2 | pv | 0 | 0 | 0 | constq
PV116F3 | pv | 0 | 0 | 0 | constq
PV11F1 | pv | 0 | 0 | 0 | constq
PV11F2 | pv | 0 | 0 | 0 | constq
PV11F3 | pv | 0 | 0 | 0 | constq
PV12F1 | pv | 0 | 0 | 0 | constq
PV12F2 | pv | 0 | 0 | 0 | constq
PV12F3 | pv | 0 | 0 | 0 | constq
PV13F1 | pv | 1.76 | 0 | 0 | constq
PV13F2 | pv | 1.76 | 0 | 0 | constq
PV13F3 | pv | 1.76 | 0 | 0 | constq
PV21F1 | pv | 0 | 0 | 0 | constq
PV21F2 | pv | 0 | 0 | 0 | constq
PV21F3 | pv | 2 | 0 | 0 | constq
PV25F1 | pv | 0 | 0 | 0 | constq
PV25F2 | pv | 0 | 0 | 0 | constq
PV25F3 | pv | 0 | 0 | 0 | constq
PV26F1 | pv | 1.76 | 0 | 0 | constq
PV26F2 | pv | 1.76 | 0 | 0 | constq
PV26F3 | pv | 1.76 | 0 | 0 | constq
PV29F1 | pv | 0 | 0 | 0 | constq
PV29F2 | pv | 0 | 0 | 0 | constq
PV29F3 | pv | 0 | 0 | 0 | constq
PV30F1 | pv | 0 | 0 | 0 | constq
PV30F2 | pv | 0 | 0 | 0 | constq
PV30F3 | pv | 0 | 0 | 0 | constq
PV33F1 | pv | 1.76 | 0 | 0 | constq
PV33F2 | pv | 1.76 | 0 | 0 | constq
PV33F3 | pv | 1.76 | 0 | 0 | constq
PV34F1 | pv | 0 | 0 | 0 | constq
PV34F2 | pv | 0 | 0 | 0 | constq
PV34F3 | pv | 0 | 0 | 0 | constq
PV37F1 | pv | 1.76 | 0 | 0 | constq
PV37F2 | pv | 1.76 | 0 | 0 | constq
PV37F3 | pv | 1.76 | 0 | 0 | constq
PV39F1 | pv | 0 | 0 | 0 | constq
PV39F2 | pv | 0 | 0 | 0 | constq
PV39F3 | pv | 0 | 0 | 0 | constq
PV40F1 | pv | 1.76 | 0 | 0 | constq
PV40F2 | pv | 1.76 | 0 | 0 | constq
PV40F3 | pv | 1.76 | 0 | 0 | constq
PV42F1 | pv | 0 | 0 | 0 | constq
PV42F2 | pv | 0 | 0 | 0 | constq
PV42F3 | pv | 0 | 0 | 0 | constq
PV45F1 | pv | 0 | 0 | 0 | constq
PV45F2 | pv | 0 | 0 | 0 | constq
PV45F3 | pv | 0 | 0 | 0 | constq
PV46F1 | pv | 1.76 | 0 | 0 | constq
PV46F2 | pv | 1.76 | 0 | 0 | constq
PV46F3 | pv | 1.76 | 0 | 0 | constq
PV47F1 | pv | 0 | 0 | 0 | constq
PV47F2 | pv | 0 | 0 | 0 | constq
PV47F3 | pv | 0 | 0 | 0 | constq
PV49F1 | pv | 1.76 | 0 | 0 | constq
PV49F2 | pv | 1.76 | 0 | 0 | constq
PV49F3 | pv | 1.76 | 0 | 0 | constq
PV50F1 | pv | 0 | 0 | 0 | constq
PV50F2 | pv | 0 | 0 | 0 | constq
PV50F3 | pv | 2 | 0 | 0 | constq
PV52F1 | pv | 0 | 0 | 0 | constq
PV52F2 | pv | 0 | 0 | 0 | constq
PV52F3 | pv | 0 | 0 | 0 | constq
PV54F1 | pv | 1.76 | 0 | 0 | constq
PV54F2 | pv | 1.76 | 0 | 0 | constq
PV54F3 | pv | 1.76 | 0 | 0 | constq
PV57F1 | pv | 0 | 0 | 0 | constq
PV57F2 | pv | 0 | 0 | 0 | constq
PV57F3 | pv | 0 | 0 | 0 | constq
PV5F1 | pv | 1.76 | 0 | 0 | constq
PV5F2 | pv | 1.76 | 0 | 0 | constq
PV5F3 | pv | 1.76 | 0 | 0 | constq
PV60F1 | pv | 1.76 | 0 | 0 | constq
PV60F2 | pv | 1.76 | 0 | 0 | constq
PV60F3 | pv | 1.76 | 0 | 0 | constq
PV62F1 | pv | 1.76 | 0 | 0 | constq
PV62F2 | pv | 1.76 | 0 | 0 | constq
PV62F3 | pv | 1.76 | 0 | 0 | constq
PV64F1 | pv | 0 | 0 | 0 | constq
PV64F2 | pv | 0 | 0 | 0 | constq
PV64F3 | pv | 0 | 0 | 0 | constq
PV66F1 | pv | 1.76 | 0 | 0 | constq
PV66F2 | pv | 1.76 | 0 | 0 | constq
PV66F3 | pv | 1.76 | 0 | 0 | constq
PV67F1 | pv | 0 | 0 | 0 | constq
PV67F2 | pv | 0 | 0 | 0 | constq
PV67F3 | pv | 0 | 0 | 0 | constq
PV72F1 | pv | 1.76 | 0 | 0 | constq
PV72F2 | pv | 1.76 | 0 | 0 | constq
PV72F3 | pv | 1.76 | 0 | 0 | constq
PV73F1 | pv | 0 | 0 | 0 | constq
PV73F2 | pv | 0 | 0 | 0 | constq
PV73F3 | pv | 2 | 0 | 0 | constq
PV75F1 | pv | 0 | 0 | 0 | constq
PV75F2 | pv | 0 | 0 | 0 | constq
PV75F3 | pv | 0 | 0 | 0 | constq
PV76F1 | pv | 1.76 | 0 | 0 | constq
PV76F2 | pv | 1.76 | 0 | 0 | constq
PV76F3 | pv | 1.76 | 0 | 0 | constq
PV77F1 | pv | 0 | 0 | 0 | constq
PV77F2 | pv | 0 | 0 | 0 | constq
PV77F3 | pv | 0 | 0 | 0 | constq
PV7F1 | pv | 1.76 | 0 | 0 | constq
PV7F2 | pv | 1.76 | 0 | 0 | constq
PV7F3 | pv | 1.76 | 0 | 0 | constq
PV80F1 | pv | 1.76 | 0 | 0 | constq
PV80F2 | pv | 1.76 | 0 | 0 | constq
PV80F3 | pv | 1.76 | 0 | 0 | constq
PV81F1 | pv | 1.76 | 0 | 0 | constq
PV81F2 | pv | 1.76 | 0 | 0 | constq
PV81F3 | pv | 1.76 | 0 | 0 | constq
PV83F1 | pv | 0 | 0 | 0 | constq
PV83F2 | pv | 0 | 0 | 0 | constq
PV83F3 | pv | 0 | 0 | 0 | constq
PV87F1 | pv | 1.76 | 0 | 0 | constq
PV87F2 | pv | 1.76 | 0 | 0 | constq
PV87F3 | pv | 1.76 | 0 | 0 | constq
PV88F1 | pv | 0 | 0 | 0 | constq
PV88F2 | pv | 0 | 0 | 0 | constq
PV88F3 | pv | 0 | 0 | 0 | constq
PV93F1 | pv | 1.76 | 0 | 0 | constq
PV93F2 | pv | 1.76 | 0 | 0 | constq
PV93F3 | pv | 1.76 | 0 | 0 | constq
PV95F1 | pv | 0 | 0 | 0 | constq
PV95F2 | pv | 0 | 0 | 0 | constq
PV95F3 | pv | 2 | 0 | 0 | constq
PV96F1 | pv | 0 | 0 | 0 | constq
PV96F2 | pv | 0 | 0 | 0 | constq
PV96F3 | pv | 0 | 0 | 0 | constq
PV97F1 | pv | 1.76 | 0 | 0 | constq
PV97F2 | pv | 1.76 | 0 | 0 | constq
PV97F3 | pv | 1.76 | 0 | 0 | constq

## inputs_other_generators
name | type | P_kW | Q_kvar
ES100F1 | StatGen | 0 | 0
ES100F2 | StatGen | 0 | 0
ES100F3 | StatGen | 0 | 0
ES101F1 | StatGen | 0 | 0
ES101F2 | StatGen | 0 | 0
ES101F3 | StatGen | 0 | 0
ES110F1 | StatGen | 0 | 0
ES110F2 | StatGen | 0 | 0
ES110F3 | StatGen | 0 | 0
ES14F1 | StatGen | 0 | 0
ES14F2 | StatGen | 0 | 0
ES14F3 | StatGen | 0 | 0
ES15F1 | StatGen | 0 | 0
ES15F2 | StatGen | 0 | 0
ES15F3 | StatGen | 0 | 0
ES28F1 | StatGen | 0 | 0
ES28F2 | StatGen | 0 | 0
ES28F3 | StatGen | 0 | 0
ES29F1 | StatGen | 0 | 0
ES29F2 | StatGen | 0 | 0
ES29F3 | StatGen | 0 | 0
ES2F1 | StatGen | 0 | 0
ES2F2 | StatGen | 0 | 0
ES2F3 | StatGen | 0 | 0
ES32F1 | StatGen | 0 | 0
ES32F2 | StatGen | 0 | 0
ES32F3 | StatGen | 0 | 0
ES35F1 | StatGen | 0 | 0
ES35F2 | StatGen | 0 | 0
ES35F3 | StatGen | 0 | 0
ES38F1 | StatGen | 0 | 0
ES38F2 | StatGen | 0 | 0
ES38F3 | StatGen | 0 | 0
ES39F1 | StatGen | 0 | 0
ES39F2 | StatGen | 0 | 0
ES39F3 | StatGen | 0 | 0
ES40F1 | StatGen | 0 | 0
ES40F2 | StatGen | 0 | 0
ES40F3 | StatGen | 0 | 0
ES41F1 | StatGen | 0 | 0
ES41F2 | StatGen | 0 | 0
ES41F3 | StatGen | 0 | 0
ES43F1 | StatGen | 0 | 0
ES43F2 | StatGen | 0 | 0
ES43F3 | StatGen | 0 | 0
ES48F1 | StatGen | 0 | 0
ES48F2 | StatGen | 0 | 0
ES48F3 | StatGen | 0 | 0
ES4F1 | StatGen | 0 | 0
ES4F2 | StatGen | 0 | 0
ES4F3 | StatGen | 0 | 0
ES50F1 | StatGen | 0 | 0
ES50F2 | StatGen | 0 | 0
ES50F3 | StatGen | 0 | 0
ES51F1 | StatGen | 0 | 0
ES51F2 | StatGen | 0 | 0
ES51F3 | StatGen | 0 | 0
ES53F1 | StatGen | 0 | 0
ES53F2 | StatGen | 0 | 0
ES53F3 | StatGen | 0 | 0
ES54F1 | StatGen | 0 | 0
ES54F2 | StatGen | 0 | 0
ES54F3 | StatGen | 0 | 0
ES55F1 | StatGen | 0 | 0
ES55F2 | StatGen | 0 | 0
ES55F3 | StatGen | 0 | 0
ES58F1 | StatGen | 0 | 0
ES58F2 | StatGen | 0 | 0
ES58F3 | StatGen | 0 | 0
ES59F1 | StatGen | 0 | 0
ES59F2 | StatGen | 0 | 0
ES59F3 | StatGen | 0 | 0
ES65F1 | StatGen | 0 | 0
ES65F2 | StatGen | 0 | 0
ES65F3 | StatGen | 0 | 0
ES66F1 | StatGen | 0 | 0
ES66F2 | StatGen | 0 | 0
ES66F3 | StatGen | 0 | 0
ES68F1 | StatGen | 0 | 0
ES68F2 | StatGen | 0 | 0
ES68F3 | StatGen | 0 | 0
ES69F1 | StatGen | 0 | 0
ES69F2 | StatGen | 0 | 0
ES69F3 | StatGen | 0 | 0
ES70F1 | StatGen | 0 | 0
ES70F2 | StatGen | 0 | 0
ES70F3 | StatGen | 0 | 0
ES71F1 | StatGen | 0 | 0
ES71F2 | StatGen | 0 | 0
ES71F3 | StatGen | 0 | 0
ES74F1 | StatGen | 0 | 0
ES74F2 | StatGen | 0 | 0
ES74F3 | StatGen | 0 | 0
ES79F1 | StatGen | 0 | 0
ES79F2 | StatGen | 0 | 0
ES79F3 | StatGen | 0 | 0
ES80F1 | StatGen | 0 | 0
ES80F2 | StatGen | 0 | 0
ES80F3 | StatGen | 0 | 0
ES82F1 | StatGen | 0 | 0
ES82F2 | StatGen | 0 | 0
ES82F3 | StatGen | 0 | 0
ES85F1 | StatGen | 0 | 0
ES85F2 | StatGen | 0 | 0
ES85F3 | StatGen | 0 | 0
ES86F1 | StatGen | 0 | 0
ES86F2 | StatGen | 0 | 0
ES86F3 | StatGen | 0 | 0
ES89F1 | StatGen | 0 | 0
ES89F2 | StatGen | 0 | 0
ES89F3 | StatGen | 0 | 0
ES8F1 | StatGen | 0 | 0
ES8F2 | StatGen | 0 | 0
ES8F3 | StatGen | 0 | 0
ES90F1 | StatGen | 0 | 0
ES90F2 | StatGen | 0 | 0
ES90F3 | StatGen | 0 | 0
ES92F1 | StatGen | 0 | 0
ES92F2 | StatGen | 0 | 0
ES92F3 | StatGen | 0 | 0
ES99F1 | StatGen | 0 | 0
ES99F2 | StatGen | 0 | 0
ES99F3 | StatGen | 0 | 0

## inputs_storage_transformer_meta
node | role | elem_L1 | elem_L2 | elem_L3 | Pmax_kW | Smax_kVA
2 | transformer | ES2F1 | ES2F2 | ES2F3 | 30 | 35

## pso_config
parameter | value
N_PARTICLES | 3
N_ITER | 3
PSO_W | 0.7
PSO_C1 | 1.5
PSO_C2 | 1.5
PSO_RANDOM_SEED | 42
NONCONVERGENCE_PENALTY | 1000000
W_TRAFO_U | 0.15
W_TRAFO_VU | 0.1
W_TRAFO_L | 0.15
W_TRAFO_EXP | 0.3
W_TRAFO_IMPORT | 0.1
W_TRAFO_I | 0.2
W_TRAFO_PEN | 0.05
W_TRAFO_CTRL | 0.1
TARGET_VOLTAGE_PU | 1
U_MIN_ALLOWED_OBJ | 0.95
U_MAX_ALLOWED_OBJ | 1.05
TG_PHI_MAX | 0.33
objective_profile | transformer_flow

## pso_convergence
iteration | best_J | mean_J | worst_J | std_J | n_feasible | n_nonconverged | best_JU | best_JVU | best_Jline | best_Jexport | best_Jimport | best_JI | best_Jpen | best_Jctrl
0 | 1.35 | 1.6318 | 2.1764 | 0.38518 | 3 | 0 | 0.98285 | 0.81611 | 0 | 0.81146 | 0 | 4.2361 | 0.003094 | 0.30114
1 | 1.0423 | 1.1401 | 1.3134 | 0.1229 | 3 | 0 | 1.0719 | 0.91002 | 0 | 1.4009 | 0 | 1.737 | 0.0051719 | 0.22627
2 | 1.0457 | 1.2292 | 1.5621 | 0.2358 | 3 | 0 | 0.93128 | 0.80582 | 0 | 0.57522 | 0 | 3.1316 | 0.0018658 | 0.2641
3 | 0.98725 | 1.2128 | 1.4645 | 0.19571 | 3 | 0 | 1.0828 | 0.95808 | 0 | 1.451 | 0 | 1.3538 | 0.0055347 | 0.22692

## pso_particle_evals
iteration | particle | eval_no | J_used_total | JU | JVU | Jline | Jexport | Jimport | JI | Jpen | Jctrl | converged | loadflow_result
0 | 0 | 1 | 2.1764 | 1.0114 | 1.2121 | 0 | 1.227 | 2.6437 | 6.1547 | 0.0055936 | 0.39761 | TRUE | 0
0 | 1 | 2 | 1.3689 | 1.2612 | 1.0362 | 1.8634e-06 | 2.5497 | 0 | 1.2774 | 0.014968 | 0.55014 | TRUE | 0
0 | 2 | 3 | 1.35 | 0.98285 | 0.81611 | 0 | 0.81146 | 0 | 4.2361 | 0.003094 | 0.30114 | TRUE | 0
1 | 0 | 4 | 1.3134 | 0.96458 | 0.9801 | 0 | 0.7924 | 0 | 4.0251 | 0.0033662 | 0.27795 | TRUE | 0
1 | 1 | 5 | 1.0423 | 1.0719 | 0.91002 | 0 | 1.4009 | 0 | 1.737 | 0.0051719 | 0.22627 | TRUE | 0
1 | 2 | 6 | 1.0645 | 1.0915 | 0.93845 | 0 | 1.466 | 0 | 1.7196 | 0.0061956 | 0.22856 | TRUE | 0
2 | 0 | 7 | 1.5621 | 0.96104 | 0.76342 | 0 | 0.7183 | 0 | 5.4413 | 0.0024774 | 0.37735 | TRUE | 0
2 | 1 | 8 | 1.0457 | 0.93128 | 0.80582 | 0 | 0.57522 | 0 | 3.1316 | 0.0018658 | 0.2641 | TRUE | 0
2 | 2 | 9 | 1.0799 | 1.1508 | 0.98256 | 0 | 1.8604 | 0 | 1.0804 | 0.0083408 | 0.34453 | TRUE | 0
3 | 0 | 10 | 1.4645 | 1.0812 | 0.78098 | 0 | 1.4779 | 0 | 3.7253 | 0.0047353 | 0.3555 | TRUE | 0
3 | 1 | 11 | 0.98725 | 1.0828 | 0.95808 | 0 | 1.451 | 0 | 1.3538 | 0.0055347 | 0.22692 | TRUE | 0
3 | 2 | 12 | 1.1866 | 1.1024 | 0.86454 | 0 | 1.4981 | 0 | 2.2882 | 0.0055666 | 0.27465 | TRUE | 0

## best_solution
variable_name | variable_type | element_name | phase | final_value | lower_bound | upper_bound
pv_q_PV102F1 | pv_q | PV102F1 |  | 0 | 0 | 0
pv_q_PV102F2 | pv_q | PV102F2 |  | 0 | 0 | 0
pv_q_PV102F3 | pv_q | PV102F3 |  | 0 | 0 | 0
pv_q_PV103F1 | pv_q | PV103F1 |  | -0.37338 | -0.5808 | 0.5808
pv_q_PV103F2 | pv_q | PV103F2 |  | -0.5808 | -0.5808 | 0.5808
pv_q_PV103F3 | pv_q | PV103F3 |  | -0.30765 | -0.5808 | 0.5808
pv_q_PV104F1 | pv_q | PV104F1 |  | -0.43106 | -0.5808 | 0.5808
pv_q_PV104F2 | pv_q | PV104F2 |  | -0.025723 | -0.5808 | 0.5808
pv_q_PV104F3 | pv_q | PV104F3 |  | 0.12146 | -0.5808 | 0.5808
pv_q_PV106F1 | pv_q | PV106F1 |  | 0 | 0 | 0
pv_q_PV106F2 | pv_q | PV106F2 |  | 0 | 0 | 0
pv_q_PV106F3 | pv_q | PV106F3 |  | 0 | 0 | 0
pv_q_PV107F1 | pv_q | PV107F1 |  | -0.19971 | -0.5808 | 0.5808
pv_q_PV107F2 | pv_q | PV107F2 |  | -0.26719 | -0.5808 | 0.5808
pv_q_PV107F3 | pv_q | PV107F3 |  | -0.19221 | -0.5808 | 0.5808
pv_q_PV10F1 | pv_q | PV10F1 |  | 0 | 0 | 0
pv_q_PV10F2 | pv_q | PV10F2 |  | 0 | 0 | 0
pv_q_PV10F3 | pv_q | PV10F3 |  | 0 | 0 | 0
pv_q_PV110F1 | pv_q | PV110F1 |  | 0 | 0 | 0
pv_q_PV110F2 | pv_q | PV110F2 |  | 0 | 0 | 0
pv_q_PV110F3 | pv_q | PV110F3 |  | 0 | 0 | 0
pv_q_PV112F1 | pv_q | PV112F1 |  | -0.19296 | -0.5808 | 0.5808
pv_q_PV112F2 | pv_q | PV112F2 |  | -0.45011 | -0.5808 | 0.5808
pv_q_PV112F3 | pv_q | PV112F3 |  | -0.11348 | -0.5808 | 0.5808
pv_q_PV113F1 | pv_q | PV113F1 |  | 0 | 0 | 0
pv_q_PV113F2 | pv_q | PV113F2 |  | 0 | 0 | 0
pv_q_PV113F3 | pv_q | PV113F3 |  | -0.23376 | -0.66 | 0.66
pv_q_PV114F1 | pv_q | PV114F1 |  | 0 | 0 | 0
pv_q_PV114F2 | pv_q | PV114F2 |  | 0 | 0 | 0
pv_q_PV114F3 | pv_q | PV114F3 |  | 0 | 0 | 0
pv_q_PV115F1 | pv_q | PV115F1 |  | 0.43851 | -0.5808 | 0.5808
pv_q_PV115F2 | pv_q | PV115F2 |  | 0.13682 | -0.5808 | 0.5808
pv_q_PV115F3 | pv_q | PV115F3 |  | -0.38444 | -0.5808 | 0.5808
pv_q_PV116F1 | pv_q | PV116F1 |  | 0 | 0 | 0
pv_q_PV116F2 | pv_q | PV116F2 |  | 0 | 0 | 0
pv_q_PV116F3 | pv_q | PV116F3 |  | 0 | 0 | 0
pv_q_PV11F1 | pv_q | PV11F1 |  | 0 | 0 | 0
pv_q_PV11F2 | pv_q | PV11F2 |  | 0 | 0 | 0
pv_q_PV11F3 | pv_q | PV11F3 |  | 0 | 0 | 0
pv_q_PV12F1 | pv_q | PV12F1 |  | 0 | 0 | 0
pv_q_PV12F2 | pv_q | PV12F2 |  | 0 | 0 | 0
pv_q_PV12F3 | pv_q | PV12F3 |  | 0 | 0 | 0
pv_q_PV13F1 | pv_q | PV13F1 |  | -0.22283 | -0.5808 | 0.5808
pv_q_PV13F2 | pv_q | PV13F2 |  | -0.073274 | -0.5808 | 0.5808
pv_q_PV13F3 | pv_q | PV13F3 |  | -0.5808 | -0.5808 | 0.5808
pv_q_PV21F1 | pv_q | PV21F1 |  | 0 | 0 | 0
pv_q_PV21F2 | pv_q | PV21F2 |  | 0 | 0 | 0
pv_q_PV21F3 | pv_q | PV21F3 |  | 0.17416 | -0.66 | 0.66
pv_q_PV25F1 | pv_q | PV25F1 |  | 0 | 0 | 0
pv_q_PV25F2 | pv_q | PV25F2 |  | 0 | 0 | 0
pv_q_PV25F3 | pv_q | PV25F3 |  | 0 | 0 | 0
pv_q_PV26F1 | pv_q | PV26F1 |  | -0.20079 | -0.5808 | 0.5808
pv_q_PV26F2 | pv_q | PV26F2 |  | 0.34203 | -0.5808 | 0.5808
pv_q_PV26F3 | pv_q | PV26F3 |  | 0.5808 | -0.5808 | 0.5808
pv_q_PV29F1 | pv_q | PV29F1 |  | 0 | 0 | 0
pv_q_PV29F2 | pv_q | PV29F2 |  | 0 | 0 | 0
pv_q_PV29F3 | pv_q | PV29F3 |  | 0 | 0 | 0
pv_q_PV30F1 | pv_q | PV30F1 |  | 0 | 0 | 0
pv_q_PV30F2 | pv_q | PV30F2 |  | 0 | 0 | 0
pv_q_PV30F3 | pv_q | PV30F3 |  | 0 | 0 | 0
pv_q_PV33F1 | pv_q | PV33F1 |  | 0.44095 | -0.5808 | 0.5808
pv_q_PV33F2 | pv_q | PV33F2 |  | 0.0832 | -0.5808 | 0.5808
pv_q_PV33F3 | pv_q | PV33F3 |  | 0.33702 | -0.5808 | 0.5808
pv_q_PV34F1 | pv_q | PV34F1 |  | 0 | 0 | 0
pv_q_PV34F2 | pv_q | PV34F2 |  | 0 | 0 | 0
pv_q_PV34F3 | pv_q | PV34F3 |  | 0 | 0 | 0
pv_q_PV37F1 | pv_q | PV37F1 |  | -0.079332 | -0.5808 | 0.5808
pv_q_PV37F2 | pv_q | PV37F2 |  | 0.32763 | -0.5808 | 0.5808
pv_q_PV37F3 | pv_q | PV37F3 |  | -0.28781 | -0.5808 | 0.5808
pv_q_PV39F1 | pv_q | PV39F1 |  | 0 | 0 | 0
pv_q_PV39F2 | pv_q | PV39F2 |  | 0 | 0 | 0
pv_q_PV39F3 | pv_q | PV39F3 |  | 0 | 0 | 0
pv_q_PV40F1 | pv_q | PV40F1 |  | 0.10508 | -0.5808 | 0.5808
pv_q_PV40F2 | pv_q | PV40F2 |  | 0.36116 | -0.5808 | 0.5808
pv_q_PV40F3 | pv_q | PV40F3 |  | -0.0078329 | -0.5808 | 0.5808
pv_q_PV42F1 | pv_q | PV42F1 |  | 0 | 0 | 0
pv_q_PV42F2 | pv_q | PV42F2 |  | 0 | 0 | 0
pv_q_PV42F3 | pv_q | PV42F3 |  | 0 | 0 | 0
pv_q_PV45F1 | pv_q | PV45F1 |  | 0 | 0 | 0
pv_q_PV45F2 | pv_q | PV45F2 |  | 0 | 0 | 0
pv_q_PV45F3 | pv_q | PV45F3 |  | 0 | 0 | 0
pv_q_PV46F1 | pv_q | PV46F1 |  | 0.23915 | -0.5808 | 0.5808
pv_q_PV46F2 | pv_q | PV46F2 |  | -0.16252 | -0.5808 | 0.5808
pv_q_PV46F3 | pv_q | PV46F3 |  | 0.29801 | -0.5808 | 0.5808
pv_q_PV47F1 | pv_q | PV47F1 |  | 0 | 0 | 0
pv_q_PV47F2 | pv_q | PV47F2 |  | 0 | 0 | 0
pv_q_PV47F3 | pv_q | PV47F3 |  | 0 | 0 | 0
pv_q_PV49F1 | pv_q | PV49F1 |  | 0.033682 | -0.5808 | 0.5808
pv_q_PV49F2 | pv_q | PV49F2 |  | 0.44789 | -0.5808 | 0.5808
pv_q_PV49F3 | pv_q | PV49F3 |  | 0.10661 | -0.5808 | 0.5808
pv_q_PV50F1 | pv_q | PV50F1 |  | 0 | 0 | 0
pv_q_PV50F2 | pv_q | PV50F2 |  | 0 | 0 | 0
pv_q_PV50F3 | pv_q | PV50F3 |  | 0.16653 | -0.66 | 0.66
pv_q_PV52F1 | pv_q | PV52F1 |  | 0 | 0 | 0
pv_q_PV52F2 | pv_q | PV52F2 |  | 0 | 0 | 0
pv_q_PV52F3 | pv_q | PV52F3 |  | 0 | 0 | 0
pv_q_PV54F1 | pv_q | PV54F1 |  | -0.17394 | -0.5808 | 0.5808
pv_q_PV54F2 | pv_q | PV54F2 |  | -0.033574 | -0.5808 | 0.5808
pv_q_PV54F3 | pv_q | PV54F3 |  | -0.29998 | -0.5808 | 0.5808
pv_q_PV57F1 | pv_q | PV57F1 |  | 0 | 0 | 0
pv_q_PV57F2 | pv_q | PV57F2 |  | 0 | 0 | 0
pv_q_PV57F3 | pv_q | PV57F3 |  | 0 | 0 | 0
pv_q_PV5F1 | pv_q | PV5F1 |  | 0.3146 | -0.5808 | 0.5808
pv_q_PV5F2 | pv_q | PV5F2 |  | 0.16472 | -0.5808 | 0.5808
pv_q_PV5F3 | pv_q | PV5F3 |  | 0.33318 | -0.5808 | 0.5808
pv_q_PV60F1 | pv_q | PV60F1 |  | 0.33476 | -0.5808 | 0.5808
pv_q_PV60F2 | pv_q | PV60F2 |  | -0.13031 | -0.5808 | 0.5808
pv_q_PV60F3 | pv_q | PV60F3 |  | -0.033269 | -0.5808 | 0.5808
pv_q_PV62F1 | pv_q | PV62F1 |  | 0.34305 | -0.5808 | 0.5808
pv_q_PV62F2 | pv_q | PV62F2 |  | 0.075747 | -0.5808 | 0.5808
pv_q_PV62F3 | pv_q | PV62F3 |  | 0.1506 | -0.5808 | 0.5808
pv_q_PV64F1 | pv_q | PV64F1 |  | 0 | 0 | 0
pv_q_PV64F2 | pv_q | PV64F2 |  | 0 | 0 | 0
pv_q_PV64F3 | pv_q | PV64F3 |  | 0 | 0 | 0
pv_q_PV66F1 | pv_q | PV66F1 |  | 0.5808 | -0.5808 | 0.5808
pv_q_PV66F2 | pv_q | PV66F2 |  | 0.5808 | -0.5808 | 0.5808
pv_q_PV66F3 | pv_q | PV66F3 |  | 0.049117 | -0.5808 | 0.5808
pv_q_PV67F1 | pv_q | PV67F1 |  | 0 | 0 | 0
pv_q_PV67F2 | pv_q | PV67F2 |  | 0 | 0 | 0
pv_q_PV67F3 | pv_q | PV67F3 |  | 0 | 0 | 0
pv_q_PV72F1 | pv_q | PV72F1 |  | -0.23402 | -0.5808 | 0.5808
pv_q_PV72F2 | pv_q | PV72F2 |  | 0.035168 | -0.5808 | 0.5808
pv_q_PV72F3 | pv_q | PV72F3 |  | -0.36477 | -0.5808 | 0.5808
pv_q_PV73F1 | pv_q | PV73F1 |  | 0 | 0 | 0
pv_q_PV73F2 | pv_q | PV73F2 |  | 0 | 0 | 0
pv_q_PV73F3 | pv_q | PV73F3 |  | -0.021425 | -0.66 | 0.66
pv_q_PV75F1 | pv_q | PV75F1 |  | 0 | 0 | 0
pv_q_PV75F2 | pv_q | PV75F2 |  | 0 | 0 | 0
pv_q_PV75F3 | pv_q | PV75F3 |  | 0 | 0 | 0
pv_q_PV76F1 | pv_q | PV76F1 |  | -0.16493 | -0.5808 | 0.5808
pv_q_PV76F2 | pv_q | PV76F2 |  | -0.30409 | -0.5808 | 0.5808
pv_q_PV76F3 | pv_q | PV76F3 |  | 0.086464 | -0.5808 | 0.5808
pv_q_PV77F1 | pv_q | PV77F1 |  | 0 | 0 | 0
pv_q_PV77F2 | pv_q | PV77F2 |  | 0 | 0 | 0
pv_q_PV77F3 | pv_q | PV77F3 |  | 0 | 0 | 0
pv_q_PV7F1 | pv_q | PV7F1 |  | 0.35063 | -0.5808 | 0.5808
pv_q_PV7F2 | pv_q | PV7F2 |  | -0.018803 | -0.5808 | 0.5808
pv_q_PV7F3 | pv_q | PV7F3 |  | -0.092818 | -0.5808 | 0.5808
pv_q_PV80F1 | pv_q | PV80F1 |  | 0.23526 | -0.5808 | 0.5808
pv_q_PV80F2 | pv_q | PV80F2 |  | 0.44341 | -0.5808 | 0.5808
pv_q_PV80F3 | pv_q | PV80F3 |  | 0.34606 | -0.5808 | 0.5808
pv_q_PV81F1 | pv_q | PV81F1 |  | 0.5456 | -0.5808 | 0.5808
pv_q_PV81F2 | pv_q | PV81F2 |  | 0.5808 | -0.5808 | 0.5808
pv_q_PV81F3 | pv_q | PV81F3 |  | 0.18171 | -0.5808 | 0.5808
pv_q_PV83F1 | pv_q | PV83F1 |  | 0 | 0 | 0
pv_q_PV83F2 | pv_q | PV83F2 |  | 0 | 0 | 0
pv_q_PV83F3 | pv_q | PV83F3 |  | 0 | 0 | 0
pv_q_PV87F1 | pv_q | PV87F1 |  | 0.011869 | -0.5808 | 0.5808
pv_q_PV87F2 | pv_q | PV87F2 |  | -0.049743 | -0.5808 | 0.5808
pv_q_PV87F3 | pv_q | PV87F3 |  | -0.18641 | -0.5808 | 0.5808
pv_q_PV88F1 | pv_q | PV88F1 |  | 0 | 0 | 0
pv_q_PV88F2 | pv_q | PV88F2 |  | 0 | 0 | 0
pv_q_PV88F3 | pv_q | PV88F3 |  | 0 | 0 | 0
pv_q_PV93F1 | pv_q | PV93F1 |  | 0.32394 | -0.5808 | 0.5808
pv_q_PV93F2 | pv_q | PV93F2 |  | 0.20829 | -0.5808 | 0.5808
pv_q_PV93F3 | pv_q | PV93F3 |  | -0.015094 | -0.5808 | 0.5808
pv_q_PV95F1 | pv_q | PV95F1 |  | 0 | 0 | 0
pv_q_PV95F2 | pv_q | PV95F2 |  | 0 | 0 | 0
pv_q_PV95F3 | pv_q | PV95F3 |  | -0.40876 | -0.66 | 0.66
pv_q_PV96F1 | pv_q | PV96F1 |  | 0 | 0 | 0
pv_q_PV96F2 | pv_q | PV96F2 |  | 0 | 0 | 0
pv_q_PV96F3 | pv_q | PV96F3 |  | 0 | 0 | 0
pv_q_PV97F1 | pv_q | PV97F1 |  | 0.5808 | -0.5808 | 0.5808
pv_q_PV97F2 | pv_q | PV97F2 |  | 0.4033 | -0.5808 | 0.5808
pv_q_PV97F3 | pv_q | PV97F3 |  | 0.028318 | -0.5808 | 0.5808
storage_p_ES2F1_L1 | storage_p | ES2F1 | L1 | -11.2339 | -30 | 30
storage_p_ES2F2_L2 | storage_p | ES2F2 | L2 | -9.896 | -30 | 30
storage_p_ES2F3_L3 | storage_p | ES2F3 | L3 | -1.113 | -30 | 30

## node_voltages
node | U_L1_pu | angle_L1_deg | U_L2_pu | angle_L2_deg | U_L3_pu | angle_L3_deg | kU2_percent
0 | 1.05 | 8.945e-05 | 1.05 | -120.0001 | 1.05 | 120 | 0.00019688
1 | 1.0534 | -149.2903 | 1.0453 | 90.6877 | 1.0476 | -29.0855 | 0.35579
10 | 1.0715 | -148.9508 | 1.0563 | 91.5418 | 1.0657 | -28.2084 | 0.76503
100 | 1.1052 | -148.2491 | 1.0662 | 94.872 | 1.1357 | -24.5947 | 3.8148
101 | 1.1047 | -148.2502 | 1.0658 | 94.8814 | 1.1352 | -24.601 | 3.8145
102 | 1.1072 | -148.2361 | 1.0687 | 94.8378 | 1.1362 | -24.6388 | 3.732
103 | 1.1069 | -148.2801 | 1.0699 | 94.4855 | 1.1316 | -24.961 | 3.421
104 | 1.1075 | -148.2301 | 1.0682 | 94.8637 | 1.1371 | -24.593 | 3.7876
105 | 1.1065 | -148.2932 | 1.0695 | 94.4672 | 1.1313 | -24.9695 | 3.4251
106 | 1.1064 | -148.3002 | 1.0692 | 94.4731 | 1.1312 | -24.9616 | 3.4408
107 | 1.107 | -148.2821 | 1.07 | 94.4833 | 1.1317 | -24.9578 | 3.4242
108 | 1.1045 | -148.2506 | 1.0657 | 94.8842 | 1.1351 | -24.6028 | 3.8144
109 | 1.1057 | -148.2504 | 1.0664 | 94.8635 | 1.1362 | -24.5818 | 3.8259
11 | 1.078 | -148.84 | 1.0584 | 92.0456 | 1.0781 | -27.6056 | 1.2462
110 | 1.1042 | -148.2468 | 1.0657 | 94.8941 | 1.1349 | -24.6087 | 3.809
111 | 1.1083 | -148.244 | 1.0695 | 94.7888 | 1.1362 | -24.6575 | 3.7015
112 | 1.1088 | -148.2332 | 1.0699 | 94.8098 | 1.1366 | -24.6478 | 3.7012
113 | 1.1056 | -148.2579 | 1.0661 | 94.8695 | 1.137 | -24.5661 | 3.8656
114 | 1.1041 | -148.2467 | 1.0653 | 94.8914 | 1.1347 | -24.5975 | 3.8157
115 | 1.109 | -148.2595 | 1.07 | 94.7937 | 1.137 | -24.6391 | 3.7226
116 | 1.1053 | -148.2466 | 1.0661 | 94.8706 | 1.1358 | -24.5763 | 3.8273
12 | 1.0777 | -148.8281 | 1.0583 | 92.0466 | 1.0777 | -27.6085 | 1.2307
13 | 1.0768 | -148.8507 | 1.0593 | 91.8761 | 1.0746 | -27.8063 | 1.0409
14 | 1.0824 | -148.7603 | 1.0608 | 92.3346 | 1.086 | -27.277 | 1.506
15 | 1.0863 | -148.6906 | 1.0626 | 92.6074 | 1.0925 | -26.9641 | 1.748
16 | 1.0863 | -148.684 | 1.0627 | 92.6143 | 1.0925 | -26.953 | 1.7505
17 | 1.0861 | -148.6826 | 1.0625 | 92.6191 | 1.0925 | -26.9486 | 1.7539
18 | 1.0863 | -148.6814 | 1.0626 | 92.621 | 1.0926 | -26.9416 | 1.7586
19 | 1.0825 | -148.7603 | 1.0607 | 92.3433 | 1.0865 | -27.2667 | 1.5258
2 | 1.0717 | -148.9576 | 1.0567 | 91.5313 | 1.0659 | -28.2199 | 0.75666
20 | 1.0827 | -148.7604 | 1.0607 | 92.3519 | 1.0869 | -27.2601 | 1.5374
21 | 1.0821 | -148.7546 | 1.0603 | 92.3491 | 1.0871 | -27.263 | 1.5451
22 | 1.0829 | -148.7617 | 1.0609 | 92.3586 | 1.0871 | -27.2584 | 1.5418
23 | 1.0828 | -148.7591 | 1.0607 | 92.3539 | 1.087 | -27.2551 | 1.5445
24 | 1.0827 | -148.7641 | 1.0604 | 92.354 | 1.0869 | -27.25 | 1.5552
25 | 1.0828 | -148.7678 | 1.0605 | 92.3635 | 1.0871 | -27.2501 | 1.5578
26 | 1.0832 | -148.7461 | 1.0611 | 92.353 | 1.0875 | -27.2619 | 1.5337
27 | 1.0827 | -148.7691 | 1.0602 | 92.3541 | 1.0869 | -27.2449 | 1.5659
28 | 1.0901 | -148.6367 | 1.0645 | 92.8634 | 1.0988 | -26.6804 | 1.9839
29 | 1.0826 | -148.7752 | 1.0599 | 92.359 | 1.0868 | -27.2366 | 1.5819
3 | 1.0719 | -148.9575 | 1.0567 | 91.5361 | 1.0661 | -28.2135 | 0.76474
30 | 1.0826 | -148.7752 | 1.0599 | 92.359 | 1.0868 | -27.2366 | 1.5819
31 | 1.0859 | -148.6823 | 1.0624 | 92.622 | 1.0923 | -26.9512 | 1.7526
32 | 1.0936 | -148.5931 | 1.0657 | 93.1102 | 1.1046 | -26.4019 | 2.2264
33 | 1.0834 | -148.7655 | 1.0617 | 92.3675 | 1.0878 | -27.2711 | 1.5347
34 | 1.0856 | -148.6774 | 1.0623 | 92.6309 | 1.0922 | -26.9576 | 1.7447
35 | 1.0967 | -148.5556 | 1.0667 | 93.342 | 1.1101 | -26.1309 | 2.4661
36 | 1.0864 | -148.6803 | 1.0626 | 92.6229 | 1.0927 | -26.9346 | 1.7632
37 | 1.0867 | -148.6744 | 1.0631 | 92.6141 | 1.093 | -26.9383 | 1.7502
38 | 1.0977 | -148.5592 | 1.0666 | 93.3962 | 1.1119 | -26.0514 | 2.556
39 | 1.0855 | -148.6768 | 1.062 | 92.628 | 1.0919 | -26.9458 | 1.7533
4 | 1.0761 | -148.8714 | 1.0585 | 91.8564 | 1.0739 | -27.8374 | 1.0371
40 | 1.0871 | -148.6869 | 1.0631 | 92.6209 | 1.0935 | -26.9241 | 1.7779
41 | 1.099 | -148.5559 | 1.0672 | 93.4489 | 1.1133 | -25.9875 | 2.6111
42 | 1.086 | -148.6748 | 1.0622 | 92.629 | 1.0923 | -26.9292 | 1.7638
43 | 1.1004 | -148.546 | 1.0681 | 93.5008 | 1.1148 | -25.9298 | 2.6532
44 | 1.0975 | -148.562 | 1.0664 | 93.3968 | 1.112 | -26.0453 | 2.5696
45 | 1.099 | -148.5585 | 1.0671 | 93.4491 | 1.1133 | -25.9851 | 2.6163
46 | 1.0938 | -148.5894 | 1.0659 | 93.1196 | 1.1048 | -26.3989 | 2.2275
47 | 1.0974 | -148.5686 | 1.066 | 93.4022 | 1.112 | -26.0372 | 2.5856
48 | 1.099 | -148.5149 | 1.0677 | 93.524 | 1.114 | -25.9348 | 2.6229
49 | 1.0904 | -148.6298 | 1.0649 | 92.8692 | 1.0992 | -26.679 | 1.9789
5 | 1.0734 | -148.9799 | 1.0578 | 91.5415 | 1.0677 | -28.2102 | 0.79278
50 | 1.0972 | -148.5572 | 1.066 | 93.4031 | 1.1126 | -26.0414 | 2.5906
51 | 1.1009 | -148.4874 | 1.0684 | 93.6935 | 1.1176 | -25.7551 | 2.7804
52 | 1.1004 | -148.5486 | 1.068 | 93.5011 | 1.1148 | -25.9274 | 2.6583
53 | 1.1019 | -148.5297 | 1.0693 | 93.5519 | 1.1164 | -25.8783 | 2.6821
54 | 1.0991 | -148.5106 | 1.0678 | 93.5279 | 1.1141 | -25.9299 | 2.6226
55 | 1.1028 | -148.5211 | 1.0701 | 93.5842 | 1.1174 | -25.8418 | 2.6998
56 | 1.1026 | -148.521 | 1.07 | 93.5874 | 1.1172 | -25.8445 | 2.699
57 | 1.1022 | -148.5162 | 1.0696 | 93.594 | 1.1168 | -25.8393 | 2.6999
58 | 1.1024 | -148.4517 | 1.069 | 93.8521 | 1.1208 | -25.5945 | 2.9129
59 | 1.1043 | -148.5127 | 1.0714 | 93.6083 | 1.1188 | -25.7987 | 2.7194
6 | 1.0763 | -148.8649 | 1.0588 | 91.8661 | 1.0742 | -27.8285 | 1.0372
60 | 1.1028 | -148.4531 | 1.0695 | 93.8644 | 1.1212 | -25.5864 | 2.9176
61 | 1.1014 | -148.4936 | 1.0685 | 93.7016 | 1.118 | -25.7415 | 2.799
62 | 1.1021 | -148.5064 | 1.069 | 93.7074 | 1.1188 | -25.7352 | 2.8159
63 | 1.1047 | -148.5094 | 1.0717 | 93.6131 | 1.1191 | -25.7857 | 2.7241
64 | 1.1013 | -148.5002 | 1.0681 | 93.7071 | 1.1179 | -25.7336 | 2.8149
65 | 1.1047 | -148.5127 | 1.0718 | 93.6201 | 1.1193 | -25.7888 | 2.7272
66 | 1.1054 | -148.5278 | 1.0722 | 93.6061 | 1.1199 | -25.7771 | 2.7425
67 | 1.1023 | -148.5166 | 1.0699 | 93.5968 | 1.1171 | -25.8507 | 2.6922
68 | 1.1035 | -148.4168 | 1.0694 | 94.01 | 1.124 | -25.4309 | 3.0534
69 | 1.1041 | -148.5125 | 1.0714 | 93.6284 | 1.1189 | -25.7956 | 2.7252
7 | 1.0775 | -148.8674 | 1.0605 | 91.8908 | 1.0757 | -27.8336 | 1.0264
70 | 1.1039 | -148.5122 | 1.0713 | 93.6357 | 1.1188 | -25.8023 | 2.7224
71 | 1.1042 | -148.3814 | 1.069 | 94.1572 | 1.1266 | -25.2718 | 3.1943
72 | 1.1051 | -148.4969 | 1.0722 | 93.6211 | 1.1195 | -25.77 | 2.7229
73 | 1.1041 | -148.3816 | 1.0689 | 94.1575 | 1.1267 | -25.2681 | 3.201
74 | 1.1052 | -148.3455 | 1.0691 | 94.3032 | 1.1288 | -25.1257 | 3.3124
75 | 1.104 | -148.5126 | 1.0713 | 93.6288 | 1.1187 | -25.7956 | 2.7256
76 | 1.1022 | -148.5266 | 1.0694 | 93.5594 | 1.1166 | -25.8724 | 2.6865
77 | 1.1038 | -148.5121 | 1.0713 | 93.6385 | 1.1188 | -25.8049 | 2.7214
78 | 1.1051 | -148.5128 | 1.0722 | 93.6216 | 1.1197 | -25.7822 | 2.7311
79 | 1.1063 | -148.3027 | 1.0694 | 94.448 | 1.1311 | -24.9861 | 3.4176
8 | 1.0784 | -148.8304 | 1.0592 | 92.0406 | 1.0784 | -27.6181 | 1.2204
80 | 1.1056 | -148.5116 | 1.0726 | 93.619 | 1.1201 | -25.7832 | 2.7281
81 | 1.1059 | -148.5303 | 1.0727 | 93.6146 | 1.1204 | -25.7767 | 2.7479
82 | 1.1067 | -148.285 | 1.0694 | 94.5478 | 1.1329 | -24.8831 | 3.5098
83 | 1.1052 | -148.3475 | 1.069 | 94.3035 | 1.1288 | -25.1239 | 3.3161
84 | 1.1068 | -148.2821 | 1.0695 | 94.5543 | 1.1332 | -24.8751 | 3.5162
85 | 1.1071 | -148.2768 | 1.0692 | 94.6257 | 1.1339 | -24.8074 | 3.5805
86 | 1.1076 | -148.2618 | 1.0692 | 94.7024 | 1.1349 | -24.7377 | 3.6385
87 | 1.1072 | -148.2763 | 1.07 | 94.5648 | 1.1336 | -24.8635 | 3.5168
88 | 1.1071 | -148.2789 | 1.0691 | 94.6261 | 1.1339 | -24.8057 | 3.5842
89 | 1.108 | -148.2467 | 1.0693 | 94.7791 | 1.136 | -24.6681 | 3.6965
9 | 1.0781 | -148.8342 | 1.0587 | 92.0407 | 1.0781 | -27.6137 | 1.2302
90 | 1.1075 | -148.2409 | 1.0686 | 94.823 | 1.1362 | -24.6341 | 3.7377
91 | 1.1075 | -148.2399 | 1.0687 | 94.8279 | 1.1363 | -24.6329 | 3.7375
92 | 1.1068 | -148.2387 | 1.0677 | 94.8503 | 1.1363 | -24.6043 | 3.7795
93 | 1.108 | -148.2416 | 1.0692 | 94.832 | 1.1367 | -24.6254 | 3.7394
94 | 1.1068 | -148.2353 | 1.0677 | 94.8548 | 1.1364 | -24.6001 | 3.7813
95 | 1.1065 | -148.2785 | 1.0695 | 94.564 | 1.1339 | -24.8692 | 3.5356
96 | 1.1065 | -148.2314 | 1.0673 | 94.8619 | 1.136 | -24.5948 | 3.7827
97 | 1.1037 | -148.417 | 1.0696 | 94.0131 | 1.1241 | -25.4299 | 3.0533
98 | 1.1064 | -148.2953 | 1.0695 | 94.4614 | 1.1312 | -24.9754 | 3.4214
99 | 1.1058 | -148.248 | 1.0666 | 94.8626 | 1.1361 | -24.5883 | 3.8152

## transformer_phase_results
transformer | I_tr_L1_A | angle_I_tr_L1_deg | U_tr_L1_pu | P_tr_L1_kW | Q_tr_L1_kvar | P_export_L1_kW | P_import_L1_kW | I_tr_L2_A | angle_I_tr_L2_deg | U_tr_L2_pu | P_tr_L2_kW | Q_tr_L2_kvar | P_export_L2_kW | P_import_L2_kW | I_tr_L3_A | angle_I_tr_L3_deg | U_tr_L3_pu | P_tr_L3_kW | Q_tr_L3_kvar | P_export_L3_kW | P_import_L3_kW | P_export_total_kW | P_import_total_kW | loading_percent | I_unbalance_tr_percent | I_neutral_A
TR1 | 98.1526 | -147.9586 | 1.0534 | 23.8716 | -0.55491 | 23.8716 | 0 | 97.6968 | 127.1954 | 1.0453 | 18.9558 | -14.0305 | 18.9558 | 0 | 123.1641 | -4.9464 | 1.0476 | 27.1923 | -12.1859 | 27.1923 | 0 | 70.0196 | 0 | 35.1523 | 15.8234 | 24.726

## pv_setpoints
name | P_kW | Q_kvar | Q_set_kvar | S_apparent_kVA | Smax_kVA | av_mode
PV102F1 | 0 | 0 | 0 | 0 | 10 | constq
PV102F2 | 0 | 0 | 0 | 0 | 10 | constq
PV102F3 | 0 | 0 | 0 | 0 | 10 | constq
PV103F1 | 1.76 | -0.37338 | -0.37338 | 1.7992 | 10 | constq
PV103F2 | 1.76 | -0.5808 | -0.5808 | 1.8534 | 10 | constq
PV103F3 | 1.76 | -0.30765 | -0.30765 | 1.7867 | 10 | constq
PV104F1 | 1.76 | -0.43106 | -0.43106 | 1.812 | 10 | constq
PV104F2 | 1.76 | -0.025724 | -0.025723 | 1.7602 | 10 | constq
PV104F3 | 1.76 | 0.12146 | 0.12146 | 1.7642 | 10 | constq
PV106F1 | 0 | 0 | 0 | 0 | 10 | constq
PV106F2 | 0 | 0 | 0 | 0 | 10 | constq
PV106F3 | 0 | 0 | 0 | 0 | 10 | constq
PV107F1 | 1.76 | -0.19971 | -0.19971 | 1.7713 | 10 | constq
PV107F2 | 1.76 | -0.26719 | -0.26719 | 1.7802 | 10 | constq
PV107F3 | 1.76 | -0.19221 | -0.19221 | 1.7705 | 10 | constq
PV10F1 | 0 | 0 | 0 | 0 | 10 | constq
PV10F2 | 0 | 0 | 0 | 0 | 10 | constq
PV10F3 | 0 | 0 | 0 | 0 | 10 | constq
PV110F1 | 0 | 0 | 0 | 0 | 10 | constq
PV110F2 | 0 | 0 | 0 | 0 | 10 | constq
PV110F3 | 0 | 0 | 0 | 0 | 10 | constq
PV112F1 | 1.76 | -0.19296 | -0.19296 | 1.7705 | 10 | constq
PV112F2 | 1.76 | -0.45011 | -0.45011 | 1.8166 | 10 | constq
PV112F3 | 1.76 | -0.11348 | -0.11348 | 1.7637 | 10 | constq
PV113F1 | 0 | 0 | 0 | 0 | 10 | constq
PV113F2 | 0 | 0 | 0 | 0 | 10 | constq
PV113F3 | 2 | -0.23376 | -0.23376 | 2.0136 | 10 | constq
PV114F1 | 0 | 0 | 0 | 0 | 10 | constq
PV114F2 | 0 | 0 | 0 | 0 | 10 | constq
PV114F3 | 0 | 0 | 0 | 0 | 10 | constq
PV115F1 | 1.76 | 0.43851 | 0.43851 | 1.8138 | 10 | constq
PV115F2 | 1.76 | 0.13682 | 0.13682 | 1.7653 | 10 | constq
PV115F3 | 1.76 | -0.38444 | -0.38444 | 1.8015 | 10 | constq
PV116F1 | 0 | 0 | 0 | 0 | 10 | constq
PV116F2 | 0 | 0 | 0 | 0 | 10 | constq
PV116F3 | 0 | 0 | 0 | 0 | 10 | constq
PV11F1 | 0 | 0 | 0 | 0 | 10 | constq
PV11F2 | 0 | 0 | 0 | 0 | 10 | constq
PV11F3 | 0 | 0 | 0 | 0 | 10 | constq
PV12F1 | 0 | 0 | 0 | 0 | 10 | constq
PV12F2 | 0 | 0 | 0 | 0 | 10 | constq
PV12F3 | 0 | 0 | 0 | 0 | 10 | constq
PV13F1 | 1.76 | -0.22283 | -0.22283 | 1.7741 | 10 | constq
PV13F2 | 1.76 | -0.073274 | -0.073274 | 1.7615 | 10 | constq
PV13F3 | 1.76 | -0.5808 | -0.5808 | 1.8534 | 10 | constq
PV21F1 | 0 | 0 | 0 | 0 | 10 | constq
PV21F2 | 0 | 0 | 0 | 0 | 10 | constq
PV21F3 | 2 | 0.17416 | 0.17416 | 2.0076 | 10 | constq
PV25F1 | 0 | 0 | 0 | 0 | 10 | constq
PV25F2 | 0 | 0 | 0 | 0 | 10 | constq
PV25F3 | 0 | 0 | 0 | 0 | 10 | constq
PV26F1 | 1.76 | -0.20079 | -0.20079 | 1.7714 | 10 | constq
PV26F2 | 1.76 | 0.34203 | 0.34203 | 1.7929 | 10 | constq
PV26F3 | 1.76 | 0.5808 | 0.5808 | 1.8534 | 10 | constq
PV29F1 | 0 | 0 | 0 | 0 | 10 | constq
PV29F2 | 0 | 0 | 0 | 0 | 10 | constq
PV29F3 | 0 | 0 | 0 | 0 | 10 | constq
PV30F1 | 0 | 0 | 0 | 0 | 10 | constq
PV30F2 | 0 | 0 | 0 | 0 | 10 | constq
PV30F3 | 0 | 0 | 0 | 0 | 10 | constq
PV33F1 | 1.76 | 0.44095 | 0.44095 | 1.8144 | 10 | constq
PV33F2 | 1.76 | 0.0832 | 0.0832 | 1.762 | 10 | constq
PV33F3 | 1.76 | 0.33702 | 0.33702 | 1.792 | 10 | constq
PV34F1 | 0 | 0 | 0 | 0 | 10 | constq
PV34F2 | 0 | 0 | 0 | 0 | 10 | constq
PV34F3 | 0 | 0 | 0 | 0 | 10 | constq
PV37F1 | 1.76 | -0.079332 | -0.079332 | 1.7618 | 10 | constq
PV37F2 | 1.76 | 0.32763 | 0.32763 | 1.7902 | 10 | constq
PV37F3 | 1.76 | -0.28781 | -0.28781 | 1.7834 | 10 | constq
PV39F1 | 0 | 0 | 0 | 0 | 10 | constq
PV39F2 | 0 | 0 | 0 | 0 | 10 | constq
PV39F3 | 0 | 0 | 0 | 0 | 10 | constq
PV40F1 | 1.76 | 0.10508 | 0.10508 | 1.7631 | 10 | constq
PV40F2 | 1.76 | 0.36116 | 0.36116 | 1.7967 | 10 | constq
PV40F3 | 1.76 | -0.0078329 | -0.0078329 | 1.76 | 10 | constq
PV42F1 | 0 | 0 | 0 | 0 | 10 | constq
PV42F2 | 0 | 0 | 0 | 0 | 10 | constq
PV42F3 | 0 | 0 | 0 | 0 | 10 | constq
PV45F1 | 0 | 0 | 0 | 0 | 10 | constq
PV45F2 | 0 | 0 | 0 | 0 | 10 | constq
PV45F3 | 0 | 0 | 0 | 0 | 10 | constq
PV46F1 | 1.76 | 0.23915 | 0.23915 | 1.7762 | 10 | constq
PV46F2 | 1.76 | -0.16252 | -0.16252 | 1.7675 | 10 | constq
PV46F3 | 1.76 | 0.29801 | 0.29801 | 1.7851 | 10 | constq
PV47F1 | 0 | 0 | 0 | 0 | 10 | constq
PV47F2 | 0 | 0 | 0 | 0 | 10 | constq
PV47F3 | 0 | 0 | 0 | 0 | 10 | constq
PV49F1 | 1.76 | 0.033682 | 0.033682 | 1.7603 | 10 | constq
PV49F2 | 1.76 | 0.44789 | 0.44789 | 1.8161 | 10 | constq
PV49F3 | 1.76 | 0.10661 | 0.10661 | 1.7632 | 10 | constq
PV50F1 | 0 | 0 | 0 | 0 | 10 | constq
PV50F2 | 0 | 0 | 0 | 0 | 10 | constq
PV50F3 | 2 | 0.16653 | 0.16653 | 2.0069 | 10 | constq
PV52F1 | 0 | 0 | 0 | 0 | 10 | constq
PV52F2 | 0 | 0 | 0 | 0 | 10 | constq
PV52F3 | 0 | 0 | 0 | 0 | 10 | constq
PV54F1 | 1.76 | -0.17394 | -0.17394 | 1.7686 | 10 | constq
PV54F2 | 1.76 | -0.033574 | -0.033574 | 1.7603 | 10 | constq
PV54F3 | 1.76 | -0.29998 | -0.29998 | 1.7854 | 10 | constq
PV57F1 | 0 | 0 | 0 | 0 | 10 | constq
PV57F2 | 0 | 0 | 0 | 0 | 10 | constq
PV57F3 | 0 | 0 | 0 | 0 | 10 | constq
PV5F1 | 1.76 | 0.3146 | 0.3146 | 1.7879 | 10 | constq
PV5F2 | 1.76 | 0.16472 | 0.16472 | 1.7677 | 10 | constq
PV5F3 | 1.76 | 0.33318 | 0.33318 | 1.7913 | 10 | constq
PV60F1 | 1.76 | 0.33476 | 0.33476 | 1.7916 | 10 | constq
PV60F2 | 1.76 | -0.13031 | -0.13031 | 1.7648 | 10 | constq
PV60F3 | 1.76 | -0.033269 | -0.033269 | 1.7603 | 10 | constq
PV62F1 | 1.76 | 0.34305 | 0.34305 | 1.7931 | 10 | constq
PV62F2 | 1.76 | 0.075747 | 0.075747 | 1.7616 | 10 | constq
PV62F3 | 1.76 | 0.1506 | 0.1506 | 1.7664 | 10 | constq
PV64F1 | 0 | 0 | 0 | 0 | 10 | constq
PV64F2 | 0 | 0 | 0 | 0 | 10 | constq
PV64F3 | 0 | 0 | 0 | 0 | 10 | constq
PV66F1 | 1.76 | 0.5808 | 0.5808 | 1.8534 | 10 | constq
PV66F2 | 1.76 | 0.5808 | 0.5808 | 1.8534 | 10 | constq
PV66F3 | 1.76 | 0.049117 | 0.049117 | 1.7607 | 10 | constq
PV67F1 | 0 | 0 | 0 | 0 | 10 | constq
PV67F2 | 0 | 0 | 0 | 0 | 10 | constq
PV67F3 | 0 | 0 | 0 | 0 | 10 | constq
PV72F1 | 1.76 | -0.23402 | -0.23402 | 1.7755 | 10 | constq
PV72F2 | 1.76 | 0.035168 | 0.035168 | 1.7604 | 10 | constq
PV72F3 | 1.76 | -0.36477 | -0.36477 | 1.7974 | 10 | constq
PV73F1 | 0 | 0 | 0 | 0 | 10 | constq
PV73F2 | 0 | 0 | 0 | 0 | 10 | constq
PV73F3 | 2 | -0.021425 | -0.021425 | 2.0001 | 10 | constq
PV75F1 | 0 | 0 | 0 | 0 | 10 | constq
PV75F2 | 0 | 0 | 0 | 0 | 10 | constq
PV75F3 | 0 | 0 | 0 | 0 | 10 | constq
PV76F1 | 1.76 | -0.16493 | -0.16493 | 1.7677 | 10 | constq
PV76F2 | 1.76 | -0.30409 | -0.30409 | 1.7861 | 10 | constq
PV76F3 | 1.76 | 0.086464 | 0.086464 | 1.7621 | 10 | constq
PV77F1 | 0 | 0 | 0 | 0 | 10 | constq
PV77F2 | 0 | 0 | 0 | 0 | 10 | constq
PV77F3 | 0 | 0 | 0 | 0 | 10 | constq
PV7F1 | 1.76 | 0.35063 | 0.35063 | 1.7946 | 10 | constq
PV7F2 | 1.76 | -0.018803 | -0.018803 | 1.7601 | 10 | constq
PV7F3 | 1.76 | -0.092818 | -0.092818 | 1.7624 | 10 | constq
PV80F1 | 1.76 | 0.23526 | 0.23526 | 1.7757 | 10 | constq
PV80F2 | 1.76 | 0.44341 | 0.44341 | 1.815 | 10 | constq
PV80F3 | 1.76 | 0.34606 | 0.34606 | 1.7937 | 10 | constq
PV81F1 | 1.76 | 0.5456 | 0.5456 | 1.8426 | 10 | constq
PV81F2 | 1.76 | 0.5808 | 0.5808 | 1.8534 | 10 | constq
PV81F3 | 1.76 | 0.18171 | 0.18171 | 1.7694 | 10 | constq
PV83F1 | 0 | 0 | 0 | 0 | 10 | constq
PV83F2 | 0 | 0 | 0 | 0 | 10 | constq
PV83F3 | 0 | 0 | 0 | 0 | 10 | constq
PV87F1 | 1.76 | 0.011869 | 0.011869 | 1.76 | 10 | constq
PV87F2 | 1.76 | -0.049743 | -0.049743 | 1.7607 | 10 | constq
PV87F3 | 1.76 | -0.18641 | -0.18641 | 1.7698 | 10 | constq
PV88F1 | 0 | 0 | 0 | 0 | 10 | constq
PV88F2 | 0 | 0 | 0 | 0 | 10 | constq
PV88F3 | 0 | 0 | 0 | 0 | 10 | constq
PV93F1 | 1.76 | 0.32394 | 0.32394 | 1.7896 | 10 | constq
PV93F2 | 1.76 | 0.20829 | 0.20829 | 1.7723 | 10 | constq
PV93F3 | 1.76 | -0.015094 | -0.015094 | 1.7601 | 10 | constq
PV95F1 | 0 | 0 | 0 | 0 | 10 | constq
PV95F2 | 0 | 0 | 0 | 0 | 10 | constq
PV95F3 | 2 | -0.40876 | -0.40876 | 2.0413 | 10 | constq
PV96F1 | 0 | 0 | 0 | 0 | 10 | constq
PV96F2 | 0 | 0 | 0 | 0 | 10 | constq
PV96F3 | 0 | 0 | 0 | 0 | 10 | constq
PV97F1 | 1.76 | 0.5808 | 0.5808 | 1.8534 | 10 | constq
PV97F2 | 1.76 | 0.4033 | 0.4033 | 1.8056 | 10 | constq
PV97F3 | 1.76 | 0.028318 | 0.028318 | 1.7602 | 10 | constq

## storage_setpoints
node | element | phase | p_storage_kw | q_storage_kvar | Pmax_kW | Smax_kVA | p_storage_kw_in_model | q_storage_kvar_in_model
2 | ES2F1 | L1 | -11.2339 | 0 | 30 | 35 | 11.2339 | 0
2 | ES2F2 | L2 | -9.896 | 0 | 30 | 35 | 9.896 | 0
2 | ES2F3 | L3 | -1.113 | 0 | 30 | 35 | 1.113 | 0

## branch_losses
branch | P_loss_kW | Q_loss_kvar | loading_percent
Ln1.2 | 1.4907 | 0.46832 | 57.8235
Ln100.101 | 0.0016142 | 0.0005071 | 3.386
Ln101.108 | 0.00047809 | 0.0001502 | 4.1221
Ln105.106 | 0.0003365 | 1.6637e-05 | 3.6603
Ln105.107 | 0.0014827 | 7.3307e-05 | 5.8613
Ln108.110 | 0.00031399 | 1.5524e-05 | 3.2443
Ln108.114 | 0.00090672 | 4.4829e-05 | 4.4015
Ln109.113 | 0.0018185 | 8.9908e-05 | 9.4726
Ln109.116 | 0.00090518 | 4.4753e-05 | 4.409
Ln111.112 | 0.0015622 | 7.7237e-05 | 6.4156
Ln111.115 | 0.0030469 | 0.00015065 | 8.6335
Ln14.15 | 0.2898 | 0.091043 | 56.0684
Ln14.19 | 0.0019298 | 0.00060625 | 10.0476
Ln15.16 | 0.00044344 | 0.00013931 | 3.9685
Ln15.28 | 0.26348 | 0.082773 | 53.3252
Ln16.17 | 0.00029338 | 9.2169e-05 | 2.8701
Ln16.37 | 0.0013978 | 6.911e-05 | 5.5066
Ln17.18 | 0.00024609 | 7.7311e-05 | 3.0586
Ln17.31 | 0.00065927 | 0.00020712 | 4.4041
Ln18.36 | 0.00024609 | 7.7311e-05 | 3.0586
Ln19.20 | 0.0011477 | 0.00036056 | 6.5701
Ln19.21 | 0.0012703 | 6.2804e-05 | 6.0762
Ln2.3 | 0.00035695 | 0.00011214 | 2.8393
Ln2.4 | 0.41644 | 0.13083 | 68.5625
Ln20.22 | 0.00060602 | 0.00019039 | 4.2043
Ln20.23 | 0.00019005 | 5.9705e-05 | 2.6247
Ln22.25 | 0.00033864 | 1.6743e-05 | 3.7217
Ln22.33 | 0.0029926 | 0.00014796 | 8.7562
Ln23.24 | 0.00043769 | 0.0001375 | 4.2579
Ln23.26 | 0.0013707 | 6.7768e-05 | 5.4048
Ln24.27 | 0.00043768 | 0.0001375 | 4.2579
Ln27.29 | 0.00033901 | 1.6761e-05 | 3.7189
Ln27.30 | 0.00033901 | 1.6761e-05 | 3.7189
Ln28.32 | 0.23123 | 0.072642 | 50.491
Ln28.49 | 0.0014634 | 0.00045974 | 4.9734
Ln3.10 | 0.0009688 | 4.7899e-05 | 4.5359
Ln3.5 | 0.0059579 | 0.00029457 | 8.8138
Ln31.34 | 0.00032335 | 1.5987e-05 | 3.4829
Ln31.39 | 0.00093974 | 4.6462e-05 | 4.3696
Ln32.35 | 0.20713 | 0.065072 | 48.5481
Ln32.46 | 0.00062593 | 0.00019664 | 3.1275
Ln35.38 | 0.016214 | 0.0050938 | 13.7703
Ln35.48 | 0.1132 | 0.035562 | 34.7966
Ln36.40 | 0.0028634 | 0.00014157 | 8.6315
Ln36.42 | 0.00093911 | 4.6431e-05 | 4.3672
Ln38.41 | 0.014548 | 0.0045705 | 11.0548
Ln38.44 | 0.00067907 | 0.00021333 | 4.5392
Ln4.6 | 0.0019939 | 0.0006264 | 7.9471
Ln4.8 | 0.20872 | 0.065572 | 62.4906
Ln41.43 | 0.015739 | 0.0049447 | 10.9594
Ln41.45 | 0.00010833 | 3.4033e-05 | 2.1102
Ln43.52 | 0.00010822 | 3.3997e-05 | 2.1151
Ln43.53 | 0.01748 | 0.0054915 | 10.9274
Ln44.47 | 0.00033604 | 1.6614e-05 | 3.6694
Ln44.50 | 0.0011778 | 5.8234e-05 | 5.7947
Ln48.51 | 0.094932 | 0.029824 | 32.2897
Ln48.54 | 0.00034934 | 0.00010975 | 3.0614
Ln51.58 | 0.074532 | 0.023415 | 28.5164
Ln51.61 | 0.0013078 | 0.00041084 | 4.6415
Ln53.55 | 0.0071691 | 0.0022522 | 7.0697
Ln53.76 | 0.00091447 | 0.00028729 | 4.7435
Ln55.56 | 0.00064044 | 0.0002012 | 4.2222
Ln55.59 | 0.014356 | 0.0045102 | 9.5677
Ln56.57 | 0.00091301 | 4.514e-05 | 4.3226
Ln56.67 | 0.0003141 | 1.553e-05 | 3.3284
Ln58.60 | 0.0013085 | 6.4696e-05 | 5.4703
Ln58.68 | 0.066806 | 0.020988 | 26.3269
Ln59.63 | 0.0024865 | 0.00078115 | 7.6818
Ln59.65 | 0.0017071 | 0.0005363 | 3.3521
Ln6.13 | 0.0017098 | 8.4534e-05 | 6.5052
Ln6.7 | 0.0061804 | 0.00030557 | 8.768
Ln61.62 | 0.0028443 | 0.00014063 | 8.2052
Ln61.64 | 0.00033559 | 1.6592e-05 | 3.6904
Ln63.66 | 0.0030283 | 0.00014972 | 8.6797
Ln63.72 | 0.0014635 | 7.2356e-05 | 5.4556
Ln65.69 | 0.0016177 | 0.0005082 | 3.4467
Ln65.78 | 0.0024773 | 0.00077827 | 7.5104
Ln68.71 | 0.054346 | 0.017073 | 23.7725
Ln68.97 | 0.00067535 | 0.00021217 | 5.0003
Ln69.70 | 0.00025625 | 8.0502e-05 | 1.5551
Ln69.75 | 0.00029382 | 9.2307e-05 | 2.4768
Ln70.77 | 0.0001012 | 3.1792e-05 | 1.8931
Ln71.73 | 0.00027925 | 8.7729e-05 | 3.3027
Ln71.74 | 0.047783 | 0.015011 | 21.2141
Ln74.79 | 0.047834 | 0.015028 | 20.9847
Ln74.83 | 8.141e-05 | 2.5576e-05 | 2.091
Ln78.80 | 0.0011932 | 5.8994e-05 | 5.0052
Ln78.81 | 0.0029775 | 0.00014721 | 8.5937
Ln79.82 | 0.024557 | 0.0077147 | 16.042
Ln79.98 | 0.001342 | 0.00042161 | 6.3578
Ln8.14 | 0.35457 | 0.11139 | 63.7835
Ln8.9 | 0.0011881 | 0.00037325 | 4.7096
Ln82.84 | 0.00086465 | 0.00027164 | 7.3224
Ln82.85 | 0.011956 | 0.0037562 | 10.4137
Ln84.87 | 0.0013359 | 6.605e-05 | 5.4208
Ln84.95 | 0.0013769 | 6.8074e-05 | 8.1206
Ln85.86 | 0.011559 | 0.0036313 | 10.147
Ln85.88 | 8.1626e-05 | 2.5644e-05 | 2.0925
Ln86.89 | 0.011559 | 0.0036313 | 10.147
Ln89.111 | 0.0019636 | 0.00061689 | 7.63
Ln89.90 | 0.0042184 | 0.0013252 | 6.1468
Ln9.11 | 0.00034066 | 1.6843e-05 | 3.7761
Ln9.12 | 0.00095537 | 4.7235e-05 | 4.4507
Ln90.91 | 0.00016931 | 5.3191e-05 | 3.1363
Ln90.92 | 0.0044124 | 0.0013862 | 6.4088
Ln91.102 | 0.0003125 | 1.545e-05 | 3.2233
Ln91.93 | 0.00122 | 6.0317e-05 | 5.1277
Ln92.94 | 0.00020639 | 6.4838e-05 | 2.5424
Ln92.99 | 0.0046974 | 0.0014757 | 6.1633
Ln94.104 | 0.0026791 | 0.00013246 | 7.9713
Ln94.96 | 0.00090363 | 4.4677e-05 | 4.3887
Ln98.103 | 0.0018099 | 8.9485e-05 | 6.8099
Ln98.105 | 0.00027324 | 8.584e-05 | 3.1363
Ln99.100 | 0.0016142 | 0.0005071 | 3.3861
Ln99.109 | 0.00052669 | 0.00016547 | 4.4771

## indicators
Umax_pu | Umin_pu | Udev_mean_pu | Udev_max_pu | Fcelu_1_Udev_rms_1_00 | Fcelu_1_Udev_rms_1_05 | dU_phase_max_pu | kU2_max_percent | kU2_mean_percent | alpha2_max | alpha2_mean | alpha0_max | alpha0_mean | Fcelu_3_weighted | I_tr_L1_A | I_tr_L2_A | I_tr_L3_A | angle_I_tr_L1_deg | angle_I_tr_L2_deg | angle_I_tr_L3_deg | I_neutral_A | I_unbalance_tr_percent | P_tr_L1_kW | P_tr_L2_kW | P_tr_L3_kW | P_export_L1_kW | P_export_L2_kW | P_export_L3_kW | P_import_L1_kW | P_import_L2_kW | P_import_L3_kW | P_export_total_kW | P_import_total_kW | P_loss_total_kW | Q_loss_total_kvar | P_pv_total_kW | Q_pv_total_kvar | Q_pv_abs_sum_kvar | P_storage_L1_kW | P_storage_L2_kW | P_storage_L3_kW | P_storage_total_kW | Q_storage_total_kvar | constraint_violations | Jline_raw | Jpen_raw | objective_profile | J_used_total | J_used_component_1 | J_used_component_2 | J_used_component_3 | J_used_component_4 | J_used_component_5 | J_used_component_6 | J_used_component_7 | J_used_component_8
1.1371 | 1.0453 | 0.090819 | 0.13709 | 0.093951 | 0.04738 | 0.070904 | 3.8656 | 2.553 | 0.038656 | 0.02553 | 0.0026772 | 0.0017235 | 0.017358 | 98.1526 | 97.6968 | 123.1641 | -147.9586 | 127.1954 | -4.9464 | 24.726 | 15.8234 | 23.8716 | 18.9558 | 27.1923 | 23.8716 | 18.9558 | 27.1923 | 0 | 0 | 0 | 70.0196 | 0 | 4.2206 | 1.3087 | 142 | 4.1301 | 19.9293 | -11.2339 | -9.896 | -1.113 | -22.2428 | 0 | U:100:L1:1.1052;U:100:L3:1.1357;U:101:L1:1.1047;U:101:L3:1.1352;U:102:L1:1.1072;U:102:L3:1.1362;U:103:L1:1.1069;U:103:L3:1.1316;U:104:L1:1.1075;U:104:L3:1.1371;U:105:L1:1.1065;U:105:L3:1.1313;U:106:L1:1.1064;U:106:L3:1.1312;U:107:L1:1.1070;U:107:L3:1.1317;U:108:L1:1.1045;U:108:L3:1.1351;U:109:L1:1.1057;U:109:L3:1.1362;U:110:L1:1.1042;U:110:L3:1.1349;U:111:L1:1.1083;U:111:L3:1.1362;U:112:L1:1.1088;U:112:L3:1.1366;U:113:L1:1.1056;U:113:L3:1.1370;U:114:L1:1.1041;U:114:L3:1.1347;U:115:L1:1.1090;U:115:L3:1.1370;U:116:L1:1.1053;U:116:L3:1.1358;U:32:L3:1.1046;U:35:L3:1.1101;U:38:L3:1.1119;U:41:L3:1.1133;U:43:L1:1.1004;U:43:L3:1.1148;U:44:L3:1.1120;U:45:L3:1.1133;U:46:L3:1.1048;U:47:L3:1.1120;U:48:L3:1.1140;U:50:L3:1.1126;U:51:L1:1.1009;U:51:L3:1.1176;U:52:L1:1.1004;U:52:L3:1.1148;U:53:L1:1.1019;U:53:L3:1.1164;U:54:L3:1.1141;U:55:L1:1.1028;U:55:L3:1.1174;U:56:L1:1.1026;U:56:L3:1.1172;U:57:L1:1.1022;U:57:L3:1.1168;U:58:L1:1.1024;U:58:L3:1.1208;U:59:L1:1.1043;U:59:L3:1.1188;U:60:L1:1.1028;U:60:L3:1.1212;U:61:L1:1.1014;U:61:L3:1.1180;U:62:L1:1.1021;U:62:L3:1.1188;U:63:L1:1.1047;U:63:L3:1.1191;U:64:L1:1.1013;U:64:L3:1.1179;U:65:L1:1.1047;U:65:L3:1.1193;U:66:L1:1.1054;U:66:L3:1.1199;U:67:L1:1.1023;U:67:L3:1.1171;U:68:L1:1.1035;U:68:L3:1.1240;U:69:L1:1.1041;U:69:L3:1.1189;U:70:L1:1.1039;U:70:L3:1.1188;U:71:L1:1.1042;U:71:L3:1.1266;U:72:L1:1.1051;U:72:L3:1.1195;U:73:L1:1.1041;U:73:L3:1.1267;U:74:L1:1.1052;U:74:L3:1.1288;U:75:L1:1.1040;U:75:L3:1.1187;U:76:L1:1.1022;U:76:L3:1.1166;U:77:L1:1.1038;U:77:L3:1.1188;U:78:L1:1.1051;U:78:L3:1.1197;U:79:L1:1.1063;U:79:L3:1.1311;U:80:L1:1.1056;U:80:L3:1.1201;U:81:L1:1.1059;U:81:L3:1.1204;U:82:L1:1.1067;U:82:L3:1.1329;U:83:L1:1.1052;U:83:L3:1.1288;U:84:L1:1.1068;U:84:L3:1.1332;U:85:L1:1.1071;U:85:L3:1.1339;U:86:L1:1.1076;U:86:L3:1.1349;U:87:L1:1.1072;U:87:L3:1.1336;U:88:L1:1.1071;U:88:L3:1.1339;U:89:L1:1.1080;U:89:L3:1.1360;U:90:L1:1.1075;U:90:L3:1.1362;U:91:L1:1.1075;U:91:L3:1.1363;U:92:L1:1.1068;U:92:L3:1.1363;U:93:L1:1.1080;U:93:L3:1.1367;U:94:L1:1.1068;U:94:L3:1.1364;U:95:L1:1.1065;U:95:L3:1.1339;U:96:L1:1.1065;U:96:L3:1.1360;U:97:L1:1.1037;U:97:L3:1.1241;U:98:L1:1.1064;U:98:L3:1.1312;U:99:L1:1.1058;U:99:L3:1.1361 | 0 | 0.0055347 | transformer_flow | 0.98725 | 1.0828 | 0.95808 | 0 | 1.451 | 0 | 1.3538 | 0.0055347 | 0.22692